## Raw data
Dial Constant | 0.1025(4) milligal
| Time interval/Time |  |  |  | Mearsurement
| This is time interval |  |  | Time
| min | sec | Sec: A(x)*60+B3 | Sec
0 | 0 | 11.52 | 11.52 | 11.52 | 1873.5
| 4 | 16.77 | 256.77 | 268.29 | 1874
| 4 | 1.6 | 241.6 | 509.89 | 1875.7
| 2 | 3.19 | 123.19 | 633.08 | 1875
| 1 | 22.91 | 82.91 | 715.99 | 1874.4
| 1 | 47 | 107 | 822.99 | 1874
1 (4.27m) | 6 | 56.66 | 416.66 | 1239.65 | 1862.6
| 1 | 46.99 | 106.99 | 1346.64 | 1863.3
| 1 | 10.59 | 70.59 | 1417.23 | 1863.7
| 1 | 12.67 | 72.67 | 1489.9 | 1862.8
2 (4.73m) | 4 | 43.91 | 283.91 | 1773.81 | 1848.7
| 0 | 55.64 | 55.64 | 1829.45 | 1848
| 0 | 47.85 | 47.85 | 1877.3 | 1848.5
3 (4.02m) | 3 | 36.43 | 216.43 | 2093.73 | 1836.2
| 1 | 8.33 | 68.33 | 2162.06 | 1836.4
| 0 | 36.48 | 36.48 | 2198.54 | 1837.2
| 0 | 50.85 | 50.85 | 2249.39 | 1836.1
0 | 5 | 11.62 | 311.62 | 2561.01 | 1873.5
| 0 | 52.36 | 52.36 | 2613.37 | 1874
| 0 | 32.86 | 32.86 | 2646.23 | 1874.5
| 0 | 53.82 | 53.82 | 2700.05 | 1875.3
| 0 | 34.88 | 34.88 | 2734.93 | 1873.5
4 (3.98m) | 6 | 50.19 | 410.19 | 3145.12 | 1822.1
| 1 | 15.7 | 75.7 | 3220.82 | 1820.9
| 1 | 11.22 | 71.22 | 3292.04 | 1826.9
| 1 | 28.31 | 88.31 | 3380.35 | 1827
| 1 | 4.64 | 64.64 | 3444.99 | 1826.4
5 (3.97m) | 5 | 42.14 | 342.14 | 3787.13 | 1816.8
| 1 | 40.94 | 100.94 | 3888.07 | 1815
| 0 | 47.65 | 47.65 | 3935.72 | 1815.2
| 1 | 24.76 | 84.76 | 4020.48 | 1815.2
6 (3.93m) | 4 | 43.78 | 283.78 | 4304.26 | 1803.3
| 0 | 56.45 | 56.45 | 4360.71 | 1804
| 0 | 48.56 | 48.56 | 4409.27 | 1804
| 0 | 57.08 | 57.08 | 4466.35 | 1804.3
| 1 | 17.33 | 77.33 | 4543.68 | 1804.2
0 | 4 | 45.76 | 285.76 | 4829.44 | 1875
| 0 | 56.42 | 56.42 | 4885.86 | 1875.3
| 3 | 11.45 | 191.45 | 5077.31 | 1875.6
| 1 | 38.42 | 98.42 | 5175.73 | 1874.9
7 (3.95m) | 6 | 54.86 | 414.86 | 5590.59 | 1793.2
| 1 | 31.01 | 91.01 | 5681.6 | 1793.3
| 1 | 36.32 | 96.32 | 5777.92 | 1793
8 (3.98m) | 5 | 55.42 | 355.42 | 6133.34 | 1781
| 1 | 2.36 | 62.36 | 6195.7 | 1782
| 1 | 13.1 | 73.1 | 6268.8 | 1780
| 0 | 47.55 | 47.55 | 6316.35 | 1781.4
| 1 | 12.25 | 72.25 | 6388.6 | 1781.4
9 (3.97m) | 5 | 25.09 | 325.09 | 6713.69 | 1769.6
| 2 | 5.25 | 125.25 | 6838.94 | 1769.7
| 1 | 9.99 | 69.99 | 6908.93 | 1768
| 1 | 14.41 | 74.41 | 6983.34 | 1769
0 | 6 | 24.75 | 384.75 | 7368.09 | 1876.9
| 1 | 19.18 | 79.18 | 7447.27 | 1877.3
| 2 | 0.9 | 120.9 | 7568.17 | 1877
|  |  | Total Time (s) | 7556.65

## Corrected data
|  | Theoretical Free Air Gradient in Calgary | -0.3085
Dial Constant | 0.1025(4) milligal
Location (floor #) | Elevation (m) | Time (Sec) | Readings | Arithmetica means | Arithmetica means | Corrected readings | Corrected readings (mGal) | Average time (sec) | Drift corrected reading | Drift corrected readings (mGal) | Relative reading
0 | 0 | 268.29 | 1874 | 1874.1333 | 1874.1333 | -0.13333 | -0.013672 | 602.4233 | -0.20999 | -0.021533 | -0.13333
| 0 | 715.99 | 1874.4 | 1874.1333 | 1874.1333 | 0.26667 | 0.027344 | 602.4233 | 0.29272 | 0.030016 | 0.26667
| 0 | 822.99 | 1874 | 1874.1333 | 1874.1333 | -0.13333 | -0.013672 | 602.4233 | -0.082728 | -0.008483 | -0.13333
1 | 4.27 | 1239.65 | 1862.6 | 1862.9 | 1874.1333 | -11.5333 | -1.1826 | 602.4233 | -11.3871 | -1.1676 | -11.5333
| 4.27 | 1346.64 | 1863.3 | 1862.9 | 1874.1333 | -10.8333 | -1.1108 | 602.4233 | -10.6626 | -1.0933 | -10.8333
| 4.27 | 1489.9 | 1862.8 | 1862.9 | 1874.1333 | -11.3333 | -1.1621 | 602.4233 | -11.1297 | -1.1412 | -11.3333
2 | 9 | 1773.81 | 1848.7 | 1848.4 | 1874.1333 | -25.4333 | -2.6079 | 602.4233 | -25.1646 | -2.5804 | -25.4333
| 9 | 1829.45 | 1848 | 1848.4 | 1874.1333 | -26.1333 | -2.6797 | 602.4233 | -25.8518 | -2.6508 | -26.1333
| 9 | 1877.3 | 1848.5 | 1848.4 | 1874.1333 | -25.6333 | -2.6284 | 602.4233 | -25.3408 | -2.5984 | -25.6333
3 | 13.02 | 2093.73 | 1836.2 | 1836.2333 | 1874.1333 | -37.9333 | -3.8897 | 602.4233 | -37.5912 | -3.8546 | -37.9333
| 13.02 | 2162.06 | 1836.4 | 1836.2333 | 1874.1333 | -37.7333 | -3.8692 | 602.4233 | -37.3755 | -3.8325 | -37.7333
| 13.02 | 2249.39 | 1836.1 | 1836.2333 | 1874.1333 | -38.0333 | -3.8999 | 602.4233 | -37.6555 | -3.8612 | -38.0333
0 | 0 | 2561.01 | 1873.5 | 1873.6667 | 1873.6667 | -0.16667 | -0.01709 | 2636.4367 | -0.11935 | -0.012238 | -0.63333
| 0 | 2613.37 | 1874 | 1873.6667 | 1873.6667 | 0.33333 | 0.03418 | 2636.4367 | 0.3478 | 0.035664 | -0.13333
| 0 | 2734.93 | 1873.5 | 1873.6667 | 1873.6667 | -0.16667 | -0.01709 | 2636.4367 | -0.22846 | -0.023426 | -0.63333
4 | 17 | 3292.04 | 1826.9 | 1826.7667 | 1873.6667 | -46.7667 | -4.7955 | 2636.4367 | -47.178 | -4.8376 | -47.2333
| 17 | 3380.35 | 1827 | 1826.7667 | 1873.6667 | -46.6667 | -4.7852 | 2636.4367 | -47.1334 | -4.8331 | -47.1333
| 17 | 3444.99 | 1826.4 | 1826.7667 | 1873.6667 | -47.2667 | -4.8467 | 2636.4367 | -47.7739 | -4.8987 | -47.7333
5 | 20.97 | 3888.07 | 1815 | 1815.1333 | 1873.6667 | -58.6667 | -6.0157 | 2636.4367 | -59.4519 | -6.0962 | -59.1333
| 20.97 | 3935.72 | 1815.2 | 1815.1333 | 1873.6667 | -58.4667 | -5.9952 | 2636.4367 | -59.2818 | -6.0788 | -58.9333
| 20.97 | 4020.48 | 1815.2 | 1815.1333 | 1873.6667 | -58.4667 | -5.9952 | 2636.4367 | -59.3349 | -6.0842 | -58.9333
6 | 24.9 | 4360.71 | 1804 | 1804.0667 | 1873.6667 | -69.6667 | -7.1436 | 2636.4367 | -70.7484 | -7.2545 | -70.1333
| 24.9 | 4409.27 | 1804 | 1804.0667 | 1873.6667 | -69.6667 | -7.1436 | 2636.4367 | -70.7788 | -7.2577 | -70.1333
| 24.9 | 4543.68 | 1804.2 | 1804.0667 | 1873.6667 | -69.4667 | -7.1231 | 2636.4367 | -70.6632 | -7.2458 | -69.9333
0 | 0 | 4829.44 | 1875 | 1875.1667 | 1875.1667 | -0.16667 | -0.01709 | 5027.4933 | -0.012045 | -0.001235 | 0.86667
| 0 | 5077.31 | 1875.6 | 1875.1667 | 1875.1667 | 0.43333 | 0.044434 | 5027.4933 | 0.39444 | 0.040446 | 1.4667
| 0 | 5175.73 | 1874.9 | 1875.1667 | 1875.1667 | -0.26667 | -0.027344 | 5027.4933 | -0.3824 | -0.039211 | 0.76667
7 | 28.85 | 5590.59 | 1793.2 | 1793.1667 | 1875.1667 | -81.9667 | -8.4049 | 5027.4933 | -82.4063 | -8.4499 | -80.9333
| 28.85 | 5681.6 | 1793.3 | 1793.1667 | 1875.1667 | -81.8667 | -8.3946 | 5027.4933 | -82.3773 | -8.447 | -80.8333
| 28.85 | 5777.92 | 1793 | 1793.1667 | 1875.1667 | -82.1667 | -8.4254 | 5027.4933 | -82.7525 | -8.4854 | -81.1333
8 | 32.83 | 6133.34 | 1781 | 1781.2667 | 1875.1667 | -94.1667 | -9.6559 | 5027.4933 | -95.03 | -9.7444 | -93.1333
| 32.83 | 6316.35 | 1781.4 | 1781.2667 | 1875.1667 | -93.7667 | -9.6148 | 5027.4933 | -94.7729 | -9.718 | -92.7333
| 32.83 | 6388.6 | 1781.4 | 1781.2667 | 1875.1667 | -93.7667 | -9.6148 | 5027.4933 | -94.8293 | -9.7238 | -92.7333
9 | 36.8 | 6713.69 | 1769.6 | 1769.4333 | 1875.1667 | -105.5667 | -10.8248 | 5027.4933 | -106.8831 | -10.9598 | -104.5333
| 36.8 | 6838.94 | 1769.7 | 1769.4333 | 1875.1667 | -105.4667 | -10.8146 | 5027.4933 | -106.8809 | -10.9596 | -104.4333
| 36.8 | 6983.34 | 1769 | 1769.4333 | 1875.1667 | -106.1667 | -10.8863 | 5027.4933 | -107.6936 | -11.0429 | -105.1333
0 | 0 | 7368.09 | 1876.9 | 1877.0667 | 1877.0667 | -0.16667 | -0.01709 | 7461.1767 | -0.16667 | -0.01709 | 2.7667
| 0 | 7447.27 | 1877.3 | 1877.0667 | 1877.0667 | 0.23333 | 0.023926 | 7461.1767 | 0.23333 | 0.023926 | 3.1667
| 0 | 7568.17 | 1877 | 1877.0667 | 1877.0667 | -0.066667 | -0.006836 | 7461.1767 | -0.066667 | -0.006836 | 2.8667
7556.65